## 50k
Temp °C | Entalpia h kJ/kg | Entropia s kJ/kg-K
Sat. | 373.06 | 17629
-20 | 388.82 | 18279
-10 | 396.64 | 18582
0 | 404.59 | 18878
10 | 412.7 | 19170
20 | 420.96 | 19456
30 | 429.38 | 19739
40 | 437.96 | 20017
50 | 446.7 | 20292
60 | 455.6 | 20563
70 | 464.66 | 20831
80 | 473.88 | 21096
90 | 483.26 | 21358
100 | 492.81 | 21617
110 | 502.5 | 21874
120 | 512.36 | 22128
130 | 522.37 | 22379
140

## 100k
Temp °C | Entalpia h kJ/kg | Entropia s kJ/kg-K
Sat. | 381.98 | 17456 | 1.7456
-20 | 387.22 | 17665
-10 | 395.27 | 17978
0 | 403.41 | 18281
10 | 411.67 | 18578
20 | 420.05 | 18869
30 | 428.56 | 19155
40 | 437.22 | 19436
50 | 446.03 | 19712
60 | 454.99 | 19985
70 | 464.1 | 20255
80 | 473.36 | 20521
90 | 482.78 | 20784
100 | 492.35 | 21044
110 | 502.07 | 21301
120 | 511.95 | 21555
130 | 521.98 | 21807
140

## 150k
Temp °C | Entalpia h kJ/kg | Entropia s kJ/kg-K
Sat. | 387.77 | 17372
-20
-10 | 393.84 | 17606
0 | 402.19 | 17917
10 | 410.6 | 18220
20 | 419.11 | 18515
30 | 427.73 | 18804
40 | 436.47 | 19088
50 | 445.35 | 19367
60 | 454.37 | 19642
70 | 463.53 | 19913
80 | 472.83 | 20180
90 | 482.28 | 20444
100 | 491.89 | 20705
110 | 501.64 | 20963
120 | 511.54 | 21218
130 | 521.6 | 21471
140 | 531.8 | 21720

## 200k
Temp °C | Entalpia h kJ/kg | Entropia s kJ/kg-K
Sat. | 392.15 | 17320
-10 | 392.34 | 17328
0 | 400.91 | 17647
10 | 409.5 | 17956
20 | 418.15 | 18256
30 | 426.87 | 18549
40 | 435.71 | 18836
50 | 444.66 | 19117
60 | 453.74 | 19394
70 | 462.95 | 19666
80 | 472.3 | 19935
90 | 481.79 | 20200
100 | 491.42 | 20461
110 | 501.21 | 2072
120 | 511.13 | 20976
130 | 521.21 | 21229
140 | 531.43 | 21479
150
160

## 300k
Temp °C | Entalpia h kJ/kg | Entropia s kJ/kg-K
Sat. | 398.69 | 17259
-10
0
10 | 407.17 | 17564
20 | 416.12 | 17874
30 | 425.1 | 18175
40 | 434.12 | 18468
50 | 443.23 | 18755
60 | 452.44 | 19035
70 | 461.76 | 19311
80 | 471.21 | 19582
90 | 480.78 | 19850
100 | 490.48 | 20113
110 | 500.32 | 20373
120 | 510.3 | 20631
130 | 520.43 | 20885
140 | 530.69 | 21136
150 | 541.09 | 21385
160 | 551.64 | 21631

## 450k
Temp °C | Entalpia h kJ/kg | Entropia s kJ/kg-K
Sat. | 403.56 | 17223
-10
0
10 | 404.65 | 17261
20 | 413.97 | 17584
30 | 423.22 | 17895
40 | 432.46 | 18195
50 | 441.75 | 18487
60 | 451.1 | 18772
70 | 460.55 | 19051
80 | 470.09 | 19325
90 | 479.75 | 19595
100 | 489.52 | 19860
110 | 499.43 | 20122
120 | 509.46 | 20381
130 | 519.63 | 20636
140 | 529.94 | 20889
150 | 540.38 | 21139
160 | 550.97 | 21386

## 500k
Temp °C | Entalpia h kJ/kg | Entropia s kJ/kg-K
Sat. | 407.45 | 17198
20 | 411.65 | 17342
30 | 421.22 | 17663
40 | 430.72 | 17971
50 | 440.2 | 18270
60 | 449.72 | 18560
70 | 459.29 | 18843
80 | 468.94 | 19120
90 | 478.69 | 19392
100 | 488.55 | 19660
110 | 498.52 | 19924
120 | 508.61 | 20184
130 | 518.83 | 20440
140 | 529.19 | 20694
150 | 539.67 | 20945
160 | 550.29 | 21193
170 | 561.04 | 21438
180

## 600k
Temp °C | Entalpia h kJ/kg | Entropia s kJ/kg-K
Sat. | 410.66 | 17179
20
30 | 419.09 | 17461
40 | 428.88 | 17779
50 | 438.59 | 18084
60 | 448.28 | 18379
70 | 457.99 | 18666
80 | 467.76 | 18947
90 | 477.61 | 19222
100 | 487.55 | 19492
110 | 497.59 | 19758
120 | 507.75 | 20019
130 | 518.03 | 20277
140 | 528.43 | 20532
150 | 538.95 | 20784
160 | 549.61 | 21033
170 | 560.4 | 21279
180

## 800k
Temp °C | Entalpia h kJ/kg | Entropia s kJ/kg-K
Sat. | 415.72 | 17150
20
30
40 | 424.86 | 17446
50 | 435.11 | 17768
60 | 445.22 | 18076
70 | 455.27 | 18373
80 | 465.31 | 18662
90 | 475.38 | 18943
100 | 485.5 | 19218
110 | 495.7 | 19487
120 | 505.99 | 19753
130 | 516.38 | 20014
140 | 526.88 | 20271
150 | 537.5 | 20525
160 | 548.23 | 20775
170 | 559.09 | 21023
180 | 570.08 | 21268

## 1000k
Temp °C | Entalpia h kJ/kg | Entropia s kJ/kg-K
Sat. | 419.54 | 17125
40 | 420.25 | 17148
50 | 431.24 | 17494
60 | 441.89 | 17818
70 | 452.34 | 18127
80 | 462.7 | 18425
90 | 473.03 | 18713
100 | 483.36 | 18994
110 | 493.74 | 19268
120 | 504.17 | 19537
130 | 514.69 | 19801
140 | 525.3 | 20061
150 | 536.02 | 20318
160 | 546.84 | 20570
170 | 557.77 | 20820
180 | 568.83 | 21067

## 1200k
Temp °C | Entalpia h kJ/kg | Entropia s kJ/kg-K
Sat. | 422.49 | 17102
40
50 | 426.84 | 17237
60 | 438.21 | 17584
70 | 449.18 | 17908
80 | 459.92 | 18217
90 | 470.55 | 18514
100 | 481.13 | 18801
110 | 491.7 | 19081
120 | 502.31 | 19354
130 | 512.97 | 19621
140 | 523.7 | 19884
150 | 534.51 | 20143
160 | 545.43 | 20398
170 | 556.44 | 20649
180 | 567.57 | 20898

## 1400k
Temp °C | Entalpia h kJ/kg | Entropia s kJ/kg-K
Sat. | 424.78 | 17077
40
50
60 | 434.08 | 17360
70 | 445.72 | 17704
80 | 456.94 | 18026
90 | 467.93 | 18333
100 | 478.79 | 18628
110 | 489.59 | 18914
120 | 500.38 | 19192
130 | 511.19 | 19463
140 | 522.05 | 19730
150 | 532.98 | 19991
160 | 543.99 | 20248
170 | 555.1 | 20502
180 | 566.3 | 20752

## 1600k
Temp °C | Entalpia h kJ/kg | Entropia s kJ/kg-K
Sat. | 426.54 | 17051
60 | 429.32 | 17135
70 | 441.89 | 17507
80 | 453.72 | 17847
90 | 465.15 | 18166
100 | 476.33 | 18469
110 | 487.39 | 18762
120 | 498.39 | 19045
130 | 509.37 | 19321
140 | 520.38 | 19591
150 | 531.43 | 19855
160 | 542.54 | 20115
170 | 553.73 | 20370
180 | 565.02 | 20622

## 2000k
Temp °C | Entalpia h kJ/kg | Entropia s kJ/kg-K
Sat. | 428.75 | 16991
60
70 | 432.53 | 17101
80 | 446.3 | 17497
90 | 458.95 | 17850
100 | 471 | 18177
110 | 482.69 | 18487
120 | 494.19 | 18783
130 | 505.57 | 19069
140 | 516.9 | 19346
150 | 528.22 | 19617
160 | 539.57 | 19882
170 | 550.96 | 20142
180 | 562.42 | 20398

## 3000k
Temp °C | Entalpia h kJ/kg | Entropia s kJ/kg-K
Sat. | 427.67 | 16759
60
70
80
90 | 436.19 | 16995
100 | 453.73 | 17472
110 | 468.5 | 17862
120 | 482.04 | 18211
130 | 494.91 | 18535
140 | 507.39 | 18840
150 | 519.62 | 19133
160 | 531.7 | 19415
170 | 543.71 | 19689
180 | 555.69 | 19956

## 4000k
Temp °C | Entalpia h kJ/kg | Entropia s kJ/kg-K
Sat. | 404.94 | 16036
90
100
110 | 446.84 | 17148
120 | 465.99 | 17642
130 | 481.87 | 18040
140 | 496.29 | 18394
150 | 509.92 | 18720
160 | 523.07 | 19027
170 | 535.92 | 19320
180 | 548.57 | 19603

## 6000k
Temp °C | Entalpia h kJ/kg | Entropia s kJ/kg-K
Sat.
90 | 334.7 | 14081
100 | 353.61 | 14595
110 | 375.9 | 15184
120 | 406.78 | 15979
130 | 441.18 | 16843
140 | 466.25 | 17458
150 | 485.82 | 17926
160 | 502.77 | 18322
170 | 518.3 | 18676
180 | 532.96 | 19004

## 10000k
Temp °C | Entalpia h kJ/kg | Entropia s kJ/kg-K
Sat.
90 | 330.62 | 13856
100 | 346.85 | 14297
110 | 363.73 | 14744
120 | 381.44 | 15200
130 | 400.16 | 15670
140 | 419.98 | 16155
150 | 440.63 | 16649
160 | 461.34 | 17133
170 | 481.3 | 17589
180 | 500.12 | 18009